## v7-soc-BOM
Designator | Footprint | Comment | JLCPCB Part #
J1 | USB_C_Receptacle_HRO_TYPE-C-31-M-12 | USB_C_Receptacle_USB2.0 | C165948
R3,R5,R6 | R_0603_1608Metric | 10k | C25804
X1 | Crystal_ECS-40Mhz_ECS | Crystal 40 Mhz 10ppm | C555614
C4,C1,C2 | C_0805_2012Metric | 10uF | C15850
RN1 | R_Array_Concave_4x0402 | R_Pack04 | C728735
C7,C6,C5,C8 | C_0603_1608Metric | 0.1uF | C3846795
L1,L2 | L_0603_1608Metric | L | C1027
R1,R11,R14,R15 | R_0603_1608Metric | 5.1k | C23186
D6 | LED_0805_2012Metric | GRE | C2297
R7,R8,R9,R10 | R_0402_1005Metric | 3.3k | C5224103
Q2,Q1 | SOT-23 | MMBT3904 | C20526
D2,D1,D4,D3 | LED_0805_2012Metric | LED | C2297
BT1 | CoinBattery_MS621FE | Battery_Cell | C80909
J6 | CON_Molex_5024260812 | 5024260810 | C563931
C3,C9 | C_0603_1608Metric | 1uF | C5457064
Q3 | SOT-23 | Si2301CDS | C10487
C15,C14 | C_0805_2012Metric | 12pF | C1792
C10,C11 | C_0603_1608Metric | 22pF | C561172
R4 | R_0603_1608Metric | 0Ω | C21189
C12 | C_0603_1608Metric | 2pF | C162216
R13 | R_0805_2012Metric | 2K2 | C17520
J7 | S2BPHSM4TBLFSN | S2B-PH-SM4-TB_LF__SN_ | C295747
Y1 | Crystal_SMD_3215-2Pin_3.2x1.5mm | 32.768K | C32346
U4 | SOIC-8_3.9x4.9mm_P1.27mm | DS3231MZ | C107410
IC1 | ESP32-S3FN8-QFN40P700X700X90-57N-D | ESP32-S3FN8 | C2913196
D5 | D_SOD-123 | 1N5817 | C8598
U1 | TSOT-23-5 | RT9080-33GJ5 | C841192
R16 | R_0603_1608Metric | 10 K | C25804
C13 | C_0603_1608Metric | 2.4pF | C5448887
D7 | LED_0805_2012Metric | RED | C84256
U3 | TP4057-42-SOT26-R | TP4057-42-SOT26-R | C12044
ANT1 | 2450AT42E0100E-ANT | 2450AT42E0100E | C3285081
R12 | R_0603_1608Metric | 10K | C25804
J5 | FH5210S05SH99_LCD | FH52-10S-0.5SH_99 | C598038
U2 | SOT-666 | USBLC6-2P6 | C2827693